## 编号矩阵
检查类别 | 类ID | RedHat具体项 | 编号 | SUSE具体项 | 编号 | AIX具体项 | 编号 | HPUX具体项 | 编号 | SunOS具体项 | 编号
系统服务 | 001 | 检查是否关闭不必要启动项 | SERV-001-1001 | 检查是否关闭不必要启动项 | SERV-001-1101 | 检查是否配置ntp | SERV-001-1203 | 检查是否关闭inetd中不必要服务 | SERV-001-1301 | 检查是否关闭不必要启动项 | SERV-001-1401
|  | 检查是否关闭不必要服务 | SERV-001-1002 | 检查是否关闭不必要服务 | SERV-001-1102 | 检查是否使用ssh替代telnet服务 | SERV-001-1207 | 检查是否配置NTP | SERV-001-1303 | 检查是否关闭inetd中不必要服务 | SERV-001-1402
|  | 检查是否配置NTP | SERV-001-1003 | 检查是否配置NTP | SERV-001-1103 | 检查是否配置ftp等应用权限最小化 | SERV-001-1209 | 检查是否设置屏幕锁定 | SERV-001-1305 | 检查是否配置NTP | SERV-001-1403
|  | 检查SNMP配置-修改SNMP的默认Community | SERV-001-1004 | 检查SNMP配置-修改SNMP的默认Community | SERV-001-1104 | 检查是否关闭不必要启动项 | SERV-001-1201 | 检查是否配置nfs服务限制 | SERV-001-1306 | 检查是否设置屏幕锁定 | SERV-001-1405
|  | 检查是否设置屏幕锁定 | SERV-001-1005 | 检查是否设置屏幕锁定 | SERV-001-1105 | 检查AIX系统当前开放端口 | SERV-001-1291 | 检查是否使用ssh替代telnet服务 | SERV-001-1307 | 检查是否配置nfs服务限制 | SERV-001-1406
|  | 检查是否配置nfs服务限制 | SERV-001-1006 | 检查是否配置nfs服务限制 | SERV-001-1106 | 检查是否配置nfs服务限制 | SERV-001-1206 | 检查HP-UX系统当前开放端口 | SERV-001-1391 | 检查是否使用ssh替代telnet服务 | SERV-001-1407
|  | 检查是否使用ssh替代telnet服务 | SERV-001-1007 | 检查是否使用ssh替代telnet服务 | SERV-001-1107 | 检查是否设置屏幕锁定 | SERV-001-1205 | 检查HP-UX系统当前运行进程 | SERV-001-1390 | 检查Solaris主机当前开放端口 | SERV-001-1491
|  | 检查Linux主机当前运行进程 | SERV-001-1090 | 检查Linux主机当前开放端口 | SERV-001-1191 | 检查是否关闭inetd中不必要服务 | SERV-001-1202 | 检查是否关闭不必要启动项-SENDMAIL服务 | SERV-001-1340 | 检查Solaris主机当前启动服务 | SERV-001-1492
|  | 检查Linux主机当前开放端口 | SERV-001-1091 | 检查Linux主机当前启动服务 | SERV-001-1192 | 检查是否关闭不必要启动项-NIS服务 | SERV-001-1220 | 检查是否关闭不必要启动项-Printer服务 | SERV-001-1350 | 检查Solaris主机当前运行进程 | SERV-001-1490
|  | 检查Linux主机当前启动服务 | SERV-001-1092 | 检查Linux主机当前运行进程 | SERV-001-1190 | 检查是否关闭不必要启动项-NFS服务 | SERV-001-1210 | 检查是否关闭不必要启动项-SNMP和Open View客户端 | SERV-001-1304 | 预留 | 预留
|  | 检查SSH协议版本是否存在严重的安全问题 | SERV-001-1008 | 检查SSH协议版本是否存在严重的安全问题 | SERV-001-1108 | 检查是否关闭不必要启动项-GUI登录 | SERV-001-1230 | 检查是否关闭不必要启动项-GUI登录 | SERV-001-1330 | 预留 | 预留
|  | 预留 | 预留 | 预留 | 预留 | 检查AIX系统当前运行进程 | SERV-001-1290 | 检查是否关闭不必要启动项-NIS/NIS+服务 | SERV-001-1320 | 预留 | 预留
|  | 预留 | 预留 | 预留 | 预留 | 检查AIX系统当前启动服务 | SERV-001-1292 | 预留 | 预留 | 预留 | 预留
口令策略 | 002 | 检查口令锁定策略 | PASS-002-1001 | 检查口令锁定策略 | PASS-002-1101 | 检查口令重复次数限制 | PASS-002-1203 | 检查口令锁定策略 | PASS-002-1301 | 检查口令锁定策略 | PASS-002-1401
|  | 检查口令生存周期要求 | PASS-002-1002 | 检查口令生存周期要求 | PASS-002-1102 | 检查口令锁定策略 | PASS-002-1201 | 检查口令生存周期要求 | PASS-002-1302 | 检查口令生存周期要求 | PASS-002-1402
|  | 检查口令重复次数限制 | PASS-002-1003 | 检查口令重复次数限制 | PASS-002-1103 | 检查口令生存周期要求 | PASS-002-1202 | 检查口令重复次数限制 | PASS-002-1303 | 检查口令重复次数限制 | PASS-002-1403
|  | 检查口令策略设置是否符合复杂度要求 | PASS-002-1004 | 检查口令策略设置是否符合复杂度要求 | PASS-002-1104 | 检查口令策略设置是否符合复杂度要求 | PASS-002-1204 | 检查口令策略设置是否符合复杂度要求 | PASS-002-1304 | 检查口令策略设置是否符合复杂度要求 | PASS-002-1404
|  | 检查是否设置EEPROM密码 | PASS-002-1020 | 预留 | 预留 | 检查程序间通信帐号口令生存周期配置 | PASS-002-1205 | 预留 | 预留 | 预留 | 预留
访问控制 | 003 | 检查登录提示-是否设置登录成功后警告Banner | ACCS-003-1001 | 检查登录提示-是否设置登录成功后警告Banner | ACCS-003-1101 | 检查主机访问控制（IP限制） | ACCS-003-1203 | 检查主机访问控制（IP限制） | ACCS-003-1303 | 检查是否限制ftp访问的用户 | ACCS-003-1406
|  | 检查登录提示-更改ftp警告Banner | ACCS-003-1002 | 检查登录提示-更改ftp警告Banner | ACCS-003-1102 | 检查是否ftp访问限制 | ACCS-003-1206 | 检查是否限制root远程登录 | ACCS-003-1305 | 检查主机访问控制（IP限制) | ACCS-003-1403
|  | 检查主机访问控制（IP限制) | ACCS-003-1003 | 检查主机访问控制（IP限制) | ACCS-003-1103 | 检查是否限制root远程登录 | ACCS-003-1205 | 检查FTP配置-限制用户FTP登录 | ACCS-003-1306 | 检查是否限制root远程登录 | ACCS-003-1405
|  | 检查登录提示-是否更改telnet警告Banner | ACCS-003-1004 | 检查登录提示-是否更改telnet警告Banner | ACCS-003-1104 | 检查是否配置console口密码保护 | ACCS-003-1220 | 检查FTP配置-限制FTP用户登录后能访问的目录 | ACCS-003-1307 | 检查是否配置ftp等应用权限最小化 | ACCS-003-1407
|  | 检查是否限制root远程登录 | ACCS-003-1005 | 检查是否限制root远程登录 | ACCS-003-1105 | 预留 | 预留 | 预留 | 预留 | 检查是否限制ftp可以使用的目录范围 | ACCS-003-1408
|  | 检查FTP配置-限制用户FTP登录 | ACCS-003-1006 | 检查FTP配置-限制用户FTP登录 | ACCS-003-1106 | 预留 | 预留 | 预留 | 预留 | 预留 | 预留
|  | 检查FTP配置-限制FTP用户登录后能访问的目录 | ACCS-003-1007 | 检查设置粘滞位以后，任何有写权限的人是否可以删除文件 | ACCS-003-1110 | 预留 | 预留 | 预留 | 预留 | 预留 | 预留
|  | 检查FTP配置-设置FTP用户登录后对文件、目录的存取权限 | ACCS-003-1008 | 检查是否可以对系统上的用户造成影响 | ACCS-003-1111 | 预留 | 预留 | 预留 | 预留 | 预留 | 预留
|  | 检查登录提示-是否设置ssh警告Banner | ACCS-003-1009 | 检查登录提示-是否设置ssh警告Banner | ACCS-003-1109 | 预留 | 预留 | 预留 | 预留 | 预留 | 预留
日志审计 | 004 | 检查是否记录帐户登录日志 | LOGG-004-1001 | 检查是否记录帐户登录日志 | LOGG-004-1101 | 检查是否配置远程日志保存 | LOGG-004-1204 | 检查是否记录帐户登录日志 | LOGG-004-1301 | 检查是否记录帐户登录日志 | LOGG-004-1401
|  | 检查是否记录su日志 | LOGG-004-1002 | 检查是否记录su日志 | LOGG-004-1102 | 检查是否记录安全事件日志 | LOGG-004-1205 | 检查是否记录su日志 | LOGG-004-1302 | 检查是否记录su日志 | LOGG-004-1402
|  | 检查日志文件权限设置 | LOGG-004-1003 | 检查日志文件权限设置 | LOGG-004-1103 | 检查是否记录帐户登录日志 | LOGG-004-1201 | 检查日志文件权限设置 | LOGG-004-1303 | 检查是否记录账户操作日志 | LOGG-004-1407
|  | 检查是否配置远程日志保存 | LOGG-004-1004 | 检查是否配置远程日志保存 | LOGG-004-1104 | 检查日志文件权限设置 | LOGG-004-1203 | 检查是否配置远程日志保存 | LOGG-004-1304 | 检查日志文件权限设置 | LOGG-004-1403
|  | 检查是否记录安全事件日志 | LOGG-004-1005 | 检查是否记录安全事件日志 | LOGG-004-1105 | 检查是否记录su日志 | LOGG-004-1202 | 检查是否记录安全事件日志 | LOGG-004-1305 | 检查是否配置远程日志保存 | LOGG-004-1404
|  | 检查是否配置日志选项 | LOGG-004-1006 | 检查是否配置日志选项 | LOGG-004-1106 | 预留 | 预留 | 预留 | 预留 | 检查是否记录安全事件日志 | LOGG-004-1405
|  | 检查是否记录帐户操作日志 | LOGG-004-1007 | 检查是否记录帐户操作日志 | LOGG-004-1107 | 预留 | 预留 | 预留 | 预留 | 检查是否记录cron等应用日志 | LOGG-004-1408
账号安全 | 005 | 检查是否存在UID为0的非root用户 | USER-005-1001 | 检查是否存在UID为0的非root用户 | USER-005-1101 | 检查是否禁止部分帐号交互功能配置 | USER-005-1210 | 检查是否按角色进行帐号管理 | USER-005-1304 | 检查是否按角色进行帐号管理 | USER-005-1404
|  | 检查帐户目录是否存在.netrc文件 | USER-005-1002 | 检查帐户目录是否存在.netrc文件 | USER-005-1102 | 检查是否按角色进行帐号管理 | USER-005-1204 | 检查是否删除或锁定无关账号 | USER-005-1305 | 检查是否删除或锁定无关账号 | USER-005-1405
|  | 检查是否存在空密码的帐户 | USER-005-1003 | 检查是否存在空密码的帐户 | USER-005-1103 | 检查帐号文件权限设置 | USER-005-1207 | 检查是否按用户分配账号责任到人 | USER-005-1306 | 检查是否按用户分配账号责任到人 | USER-005-1406
|  | 检查是否按角色进行帐号管理 | USER-005-1004 | 检查是否按角色进行帐号管理 | USER-005-1104 | 检查是否按用户分配账号责任到人 | USER-005-1206 | 检查帐号文件权限设置 | USER-005-1307 | 检查帐号文件权限设置 | USER-005-1407
|  | 检查是否删除或锁定无关账号 | USER-005-1005 | 检查是否删除或锁定无关账号 | USER-005-1105 | 检查是否删除或锁定无关账号 | USER-005-1205 | 检查是否禁止部分帐号交互功能配置 | USER-005-1310 | 检查程序间通信帐号口令生存周期配置 | USER-005-1411
|  | 检查是否按用户分配账号责任到人 | USER-005-1006 | 检查是否按用户分配账号责任到人 | USER-005-1106 | 检查是否启用系统记账 | USER-005-1209 | 检查程序间通信帐号口令生存周期配置 | USER-005-1311 | 预留 | 预留
|  | 检查帐号文件权限设置 | USER-005-1007 | 检查帐号文件权限设置 | USER-005-1107 | 预留 | 预留 | 预留 | 预留 | 预留 | 预留
|  | 检查程序通信账号周期要求 | USER-005-1008 | 检查程序通信账号周期要求 | USER-005-1108 | 预留 | 预留 | 预留 | 预留 | 预留 | 预留
安全策略 | 006 | 检查是否禁止icmp重定向 | SECE-006-1001 | 检查是否禁止icmp重定向 | SECE-006-1101 | 检查用户缺省UMASK | SECE-006-1207 | 检查是否禁止icmp重定向 | SECE-006-1301 | 检查是否禁止icmp重定向 | SECE-006-1401
|  | 检查重要文件权限设置 | SECE-006-1002 | 检查重要文件权限设置 | SECE-006-1102 | 检查重要文件权限设置 | SECE-006-1202 | 检查是否配置重要文件权限 | SECE-006-1302 | 检查重要文件权限设置 | SECE-006-1402
|  | 检查是否禁止ip路由转发 | SECE-006-1003 | 检查是否禁止ip路由转发 | SECE-006-1103 | 检查是否设置登录超时 | SECE-006-1204 | 检查是否禁止ip路由转发 | SECE-006-1303 | 检查是否禁止ip路由转发 | SECE-006-1403
|  | 检查是否设置登录超时 | SECE-006-1004 | 检查是否设置登录超时 | SECE-006-1104 | 检查是否禁止ip路由转发 | SECE-006-1203 | 检查是否设置登录超时 | SECE-006-1304 | 检查是否设置登录超时 | SECE-006-1404
|  | 检查是否取消所有文件“系统文件”属性 | SECE-006-1005 | 检查是否取消所有文件“系统文件”属性 | SECE-006-1105 | 检查是否配置防止堆栈缓冲溢出 | SECE-006-1209 | 检查用户缺省UMASK | SECE-006-1307 | 检查用户缺省UMASK | SECE-006-1407
|  | 检查是否禁止ctrl+alt+del | SECE-006-1006 | 检查是否禁止ctrl+alt+del | SECE-006-1106 | 检查是否启用内核级审核 | SECE-006-1210 | 检查是否配置防止堆栈缓冲溢出 | SECE-006-1309 | 检查是否配置防止堆栈缓冲溢出 | SECE-006-1409
|  | 检查用户缺省UMASK | SECE-006-1007 | 检查用户缺省UMASK | SECE-006-1107 | 检查是否禁止icmp重定向 | SECE-006-1201 | 检查是否使用引导身份验证 | SECE-006-1312 | 检查是否设置eeprom安全密码 | SECE-006-1413
|  | 检查是否非活动时断线 | SECE-006-1008 | 检查是否非活动时断线 | SECE-006-1108 | 检查是否关闭串行口 | SECE-006-1211 | 预留 | 预留 | 预留 | 预留
软件及补丁 | 007 | 检查是否最小化安装 | SOFT-007-1001 | 检查是否最小化安装 | SOFT-007-1101 | 检查是否系统不必要安装 | SOFT-007-1203 | 检查是否安装系统补丁 | SOFT-007-1302 | 检查是否安装系统补丁 | SOFT-007-1402
|  | 检查是否安装OS补丁 | SOFT-007-1002 | 检查是否安装OS补丁 | SOFT-007-1102 | 检查是否最小化安装 | SOFT-007-1201 | 预留 | 预留 | 预留 | 预留
|  | 检查编译器是否安装在开发系统的机器上 | SOFT-007-1003 | 检查编译器是否安装在开发系统的机器上 | SOFT-007-1103 | 检查是否安装系统补丁 | SOFT-007-1202 | 预留 | 预留 | 预留 | 预留

## redhat
RedHat具体项 | 编号
检查是否关闭不必要启动项 | SERV-001-1001
检查是否关闭不必要服务 | SERV-001-1002
检查是否配置NTP | SERV-001-1003
检查SNMP配置-修改SNMP的默认Community | SERV-001-1004
检查是否设置屏幕锁定 | SERV-001-1005
检查是否配置nfs服务限制 | SERV-001-1006
检查是否使用ssh替代telnet服务 | SERV-001-1007
检查Linux主机当前运行进程 | SERV-001-1090
检查Linux主机当前开放端口 | SERV-001-1091
检查Linux主机当前启动服务 | SERV-001-1092
检查SSH协议版本是否存在严重的安全问题 | SERV-001-1008
预留 | 预留
预留 | 预留
检查口令锁定策略 | PASS-002-1001
检查口令生存周期要求 | PASS-002-1002
检查口令重复次数限制 | PASS-002-1003
检查口令策略设置是否符合复杂度要求 | PASS-002-1004
检查是否设置EEPROM密码 | PASS-002-1020
检查登录提示-是否设置登录成功后警告Banner | ACCS-003-1001
检查登录提示-更改ftp警告Banner | ACCS-003-1002
检查主机访问控制（IP限制) | ACCS-003-1003
检查登录提示-是否更改telnet警告Banner | ACCS-003-1004
检查是否限制root远程登录 | ACCS-003-1005
检查FTP配置-限制用户FTP登录 | ACCS-003-1006
检查FTP配置-限制FTP用户登录后能访问的目录 | ACCS-003-1007
检查FTP配置-设置FTP用户登录后对文件、目录的存取权限 | ACCS-003-1008
检查登录提示-是否设置ssh警告Banner | ACCS-003-1009
检查是否记录帐户登录日志 | LOGG-004-1001
检查是否记录su日志 | LOGG-004-1002
检查日志文件权限设置 | LOGG-004-1003
检查是否配置远程日志保存 | LOGG-004-1004
检查是否记录安全事件日志 | LOGG-004-1005
检查是否配置日志选项 | LOGG-004-1006
检查是否记录帐户操作日志 | LOGG-004-1007
检查是否存在UID为0的非root用户 | USER-005-1001
检查帐户目录是否存在.netrc文件 | USER-005-1002
检查是否存在空密码的帐户 | USER-005-1003
检查是否按角色进行帐号管理 | USER-005-1004
检查是否删除或锁定无关账号 | USER-005-1005
检查是否按用户分配账号责任到人 | USER-005-1006
检查帐号文件权限设置 | USER-005-1007
检查程序通信账号周期要求 | USER-005-1008
检查是否禁止icmp重定向 | SECE-006-1001
检查重要文件权限设置 | SECE-006-1002
检查是否禁止ip路由转发 | SECE-006-1003
检查是否设置登录超时 | SECE-006-1004
检查是否取消所有文件“系统文件”属性 | SECE-006-1005
检查是否禁止ctrl+alt+del | SECE-006-1006
检查用户缺省UMASK | SECE-006-1007
检查是否非活动时断线 | SECE-006-1008
检查是否最小化安装 | SOFT-007-1001
检查是否安装OS补丁 | SOFT-007-1002
检查编译器是否安装在开发系统的机器上 | SOFT-007-1003

## suse
SUSE具体项 | 编号
检查是否关闭不必要启动项 | SERV-001-1101
检查是否关闭不必要服务 | SERV-001-1102
检查是否配置NTP | SERV-001-1103
检查SNMP配置-修改SNMP的默认Community | SERV-001-1104
检查是否设置屏幕锁定 | SERV-001-1105
检查是否配置nfs服务限制 | SERV-001-1106
检查是否使用ssh替代telnet服务 | SERV-001-1107
检查Linux主机当前开放端口 | SERV-001-1191
检查Linux主机当前启动服务 | SERV-001-1192
检查Linux主机当前运行进程 | SERV-001-1190
检查SSH协议版本是否存在严重的安全问题 | SERV-001-1108
预留 | 预留
预留 | 预留
检查口令锁定策略 | PASS-002-1101
检查口令生存周期要求 | PASS-002-1102
检查口令重复次数限制 | PASS-002-1103
检查口令策略设置是否符合复杂度要求 | PASS-002-1104
预留 | 预留
检查登录提示-是否设置登录成功后警告Banner | ACCS-003-1101
检查登录提示-更改ftp警告Banner | ACCS-003-1102
检查主机访问控制（IP限制) | ACCS-003-1103
检查登录提示-是否更改telnet警告Banner | ACCS-003-1104
检查是否限制root远程登录 | ACCS-003-1105
检查FTP配置-限制用户FTP登录 | ACCS-003-1106
检查设置粘滞位以后，任何有写权限的人是否可以删除文件 | ACCS-003-1110
检查是否可以对系统上的用户造成影响 | ACCS-003-1111
检查登录提示-是否设置ssh警告Banner | ACCS-003-1109
检查是否记录帐户登录日志 | LOGG-004-1101
检查是否记录su日志 | LOGG-004-1102
检查日志文件权限设置 | LOGG-004-1103
检查是否配置远程日志保存 | LOGG-004-1104
检查是否记录安全事件日志 | LOGG-004-1105
检查是否配置日志选项 | LOGG-004-1106
检查是否记录帐户操作日志 | LOGG-004-1107
检查是否存在UID为0的非root用户 | USER-005-1101
检查帐户目录是否存在.netrc文件 | USER-005-1102
检查是否存在空密码的帐户 | USER-005-1103
检查是否按角色进行帐号管理 | USER-005-1104
检查是否删除或锁定无关账号 | USER-005-1105
检查是否按用户分配账号责任到人 | USER-005-1106
检查帐号文件权限设置 | USER-005-1107
检查程序通信账号周期要求 | USER-005-1108 | 去掉
检查是否禁止icmp重定向 | SECE-006-1101
检查重要文件权限设置 | SECE-006-1102
检查是否禁止ip路由转发 | SECE-006-1103
检查是否设置登录超时 | SECE-006-1104
检查是否取消所有文件“系统文件”属性 | SECE-006-1105
检查是否禁止ctrl+alt+del | SECE-006-1106
检查用户缺省UMASK | SECE-006-1107
检查是否非活动时断线 | SECE-006-1108
检查是否最小化安装 | SOFT-007-1101
检查是否安装OS补丁 | SOFT-007-1102
检查编译器是否安装在开发系统的机器上 | SOFT-007-1103

## Sheet1
AIX具体项 | 编号
检查是否配置ntp | SERV-001-1203
检查是否使用ssh替代telnet服务 | SERV-001-1207
检查是否配置ftp等应用权限最小化 | SERV-001-1209
检查是否关闭不必要启动项 | SERV-001-1201
检查AIX系统当前开放端口 | SERV-001-1291
检查是否配置nfs服务限制 | SERV-001-1206
检查是否设置屏幕锁定 | SERV-001-1205
检查是否关闭inetd中不必要服务 | SERV-001-1202
检查是否关闭不必要启动项-NIS服务 | SERV-001-1220
检查是否关闭不必要启动项-NFS服务 | SERV-001-1210
检查是否关闭不必要启动项-GUI登录 | SERV-001-1230
检查AIX系统当前运行进程 | SERV-001-1290
检查AIX系统当前启动服务 | SERV-001-1292
检查口令重复次数限制 | PASS-002-1203
检查口令锁定策略 | PASS-002-1201
检查口令生存周期要求 | PASS-002-1202
检查口令策略设置是否符合复杂度要求 | PASS-002-1204
检查程序间通信帐号口令生存周期配置 | PASS-002-1205
检查主机访问控制（IP限制） | ACCS-003-1203
检查是否ftp访问限制 | ACCS-003-1206
检查是否限制root远程登录 | ACCS-003-1205
检查是否配置console口密码保护 | ACCS-003-1220
预留 | 预留
预留 | 预留
预留 | 预留
预留 | 预留
预留 | 预留
检查是否配置远程日志保存 | LOGG-004-1204
检查是否记录安全事件日志 | LOGG-004-1205
检查是否记录帐户登录日志 | LOGG-004-1201
检查日志文件权限设置 | LOGG-004-1203
检查是否记录su日志 | LOGG-004-1202
预留 | 预留
预留 | 预留
检查是否禁止部分帐号交互功能配置 | USER-005-1210
检查是否按角色进行帐号管理 | USER-005-1204
检查帐号文件权限设置 | USER-005-1207
检查是否按用户分配账号责任到人 | USER-005-1206
检查是否删除或锁定无关账号 | USER-005-1205
检查是否启用系统记账 | USER-005-1209
预留 | 预留
预留 | 预留
检查用户缺省UMASK | SECE-006-1207
检查重要文件权限设置 | SECE-006-1202
检查是否设置登录超时 | SECE-006-1204
检查是否禁止ip路由转发 | SECE-006-1203
检查是否配置防止堆栈缓冲溢出 | SECE-006-1209
检查是否启用内核级审核 | SECE-006-1210
检查是否禁止icmp重定向 | SECE-006-1201
检查是否关闭串行口 | SECE-006-1211
检查是否系统不必要安装 | SOFT-007-1203
检查是否最小化安装 | SOFT-007-1201
检查是否安装系统补丁 | SOFT-007-1202

## sunos
SunOS具体项 | 编号
检查是否关闭不必要启动项 | SERV-001-1401
检查是否关闭inetd中不必要服务 | SERV-001-1402
检查是否配置NTP | SERV-001-1403
检查是否设置屏幕锁定 | SERV-001-1405
检查是否配置nfs服务限制 | SERV-001-1406
检查是否使用ssh替代telnet服务 | SERV-001-1407
检查Solaris主机当前开放端口 | SERV-001-1491
检查Solaris主机当前启动服务 | SERV-001-1492
检查Solaris主机当前运行进程 | SERV-001-1490
预留 | 预留
预留 | 预留
预留 | 预留
预留 | 预留
检查口令锁定策略 | PASS-002-1401
检查口令生存周期要求 | PASS-002-1402
检查口令重复次数限制 | PASS-002-1403
检查口令策略设置是否符合复杂度要求 | PASS-002-1404
预留 | 预留
检查是否限制ftp访问的用户 | ACCS-003-1406
检查主机访问控制（IP限制) | ACCS-003-1403
检查是否限制root远程登录 | ACCS-003-1405
检查是否配置ftp等应用权限最小化 | ACCS-003-1407
检查是否限制ftp可以使用的目录范围 | ACCS-003-1408
预留 | 预留
预留 | 预留
预留 | 预留
预留 | 预留
检查是否记录帐户登录日志 | LOGG-004-1401
检查是否记录su日志 | LOGG-004-1402
检查是否记录账户操作日志 | LOGG-004-1407
检查日志文件权限设置 | LOGG-004-1403
检查是否配置远程日志保存 | LOGG-004-1404
检查是否记录安全事件日志 | LOGG-004-1405
检查是否记录cron等应用日志 | LOGG-004-1408
检查是否按角色进行帐号管理 | USER-005-1404
检查是否删除或锁定无关账号 | USER-005-1405
检查是否按用户分配账号责任到人 | USER-005-1406
检查帐号文件权限设置 | USER-005-1407
检查程序间通信帐号口令生存周期配置 | USER-005-1411
预留 | 预留
预留 | 预留
预留 | 预留
检查是否禁止icmp重定向 | SECE-006-1401
检查重要文件权限设置 | SECE-006-1402
检查是否禁止ip路由转发 | SECE-006-1403
检查是否设置登录超时 | SECE-006-1404
检查用户缺省UMASK | SECE-006-1407
检查是否配置防止堆栈缓冲溢出 | SECE-006-1409
检查是否设置eeprom安全密码 | SECE-006-1413
预留 | 预留
检查是否安装系统补丁 | SOFT-007-1402
预留 | 预留
预留 | 预留